## B.1 工程项目招标控制价封面(封-2)
| 南充文化旅游职业学院谈话室装修项目 |  | 工程
招标控制价
招 标 人: |  | 南充文化旅游职业学院
（单位盖章）
造价咨询人:
(单位盖章)
封-2

## C.2 工程项目招标控制价扉页(扉-2)
|  |  | 南充文化旅游职业学院谈话室装修项目 | [7 empty] | 工程
招 标 控 制 价
招标控制价(小写): |  |  |  | 113324.39元
(大写): |  |  |  | 壹拾壹万叁仟叁佰贰拾肆元叁角玖分
招 标 人: |  | 南充文化旅游职业学院 | [5 empty] | 造价咨询人:
| (单位盖章) | [7 empty] | (单位资质专用章)
法定代表人 或其授权人: | [6 empty] | 法定代表人 或其授权人:
|  | (签字或盖章) | [7 empty] | (签字或盖章)
编 制 人: | [5 empty] | 复 核 人:
| (造价人员签字盖专用章) | [8 empty] | (造价工程师签字盖专用章)
编 制 时 间: |  |  |  |  | 复 核 时 间:
扉-2

## D 工程项目计价总说明(表-01)
总 说 明
工程名称： | 南充文化旅游职业学院谈话室装修项目 | 第1页共1页
1.工程概况： 本工程为南充文化旅游职业学院谈话室装修项目。主要工程内容为：谈话室室内地面、墙面装修、天棚、灯具及监控安装等。 2.工程招标和专业工程发包范围 方案图和现场实际情况内容。 3.工程量清单编制依据 《建设工程工程量清单计价规范》（GB50500-2013）及 2020年《四川省建设工程工程量清单计价定额》及省市相关配套文件。 4.工程质量、材料、施工等的特殊要求 达到设计要求及现行国家规范及质量验收标准，符合施工规范及验收标准。 5.其他需要说明的问题 该谈话室工程量小、工序多，工程较为零星。
表-01

## E.1 建设项目招标控制价汇总表(表-02)
建设项目招标控制价汇总表
工程名称： | 南充文化旅游职业学院谈话室装修项目 |  | 第1页 共1页
序号 | 单项工程名称 | 金额（元） | 其中: (元)
|  |  | 暂估价 | 安全文明 施工费 | 规费
| 单项工程1 | 113324.39 | 4616.18 | 2335.81 | 1161.98
合 计 |  | 113324.39 | 4616.18 | 2335.81 | 1161.98
注：本表适用于建设项目招标控制价或投标报价的汇总。 表-02

## E.2 单项工程招标控制价汇总表(表-03)
单项工程招标控制价汇总表
工程名称： |  | 南充文化旅游职业学院谈话室装修项目\单项工程1 |  | 第1页 共1页
序号 | 单位工程名称 |  | 金额（元） | 其中:(元)
|  |  |  | 暂估价 | 安全文明 施工费 | 规费
1 | 建筑与装饰工程 |  | 88121.11 | 4616.18 | 1973.18 | 921.08
2 | 安装工程 |  | 25203.28 |  | 362.63 | 240.90
合 计 |  |  | 113324.39 | 4616.18 | 2335.81 | 1161.98
注:本表适用于单项工程招标控制价或投报价的汇总。暂估价包括分部分项工程中的暂估价和专业工程暂估价。 表-03

## E.3 单位工程招标控制价汇总表(表-04)【建筑与装饰工程】
单位工程招标控制价汇总表
工程名称： |  | 南充文化旅游职业学院谈话室装修项目\单项工程1【建筑与装饰工程】 | 标段： | 第1页 共1页
序号 | 汇总内容 |  | 金 额（元） | 其中:暂估价(元)
1 | 分部分项及单价措施项目 |  | 77602.54 | 4616.18
2 | 总价措施项目 |  | 2089.95 | -
2.1 | 其中：安全文明施工费 |  | 1973.18 | -
3 | 其他项目 |  |  | -
3.1 | 其中：暂列金额 |  |  | -
3.2 | 其中：专业工程暂估价 |  |  | -
3.3 | 其中：计日工 |  |  | -
3.4 | 其中：总承包服务费 |  |  | -
4 | 规费 |  | 921.08 | -
5 | 创优质工程奖补偿奖励费 |  |  | -
6 | 税前不含税工程造价 |  | 80613.57 | -
6.1 | 其中：除税甲供材料（设备）费 |  |  | -
7 | 销项增值税额 |  | 7255.22 | -
8 | 附加税 |  | 252.32 | -
招标控制价/投标报价总价合计=税前不含税工程造价+销项增值税额+附加税 |  |  | 88121.11 | 4616.18
注：本表适用于单位工程招标控制价或投标报价的汇总，如无单位工程划分，单项工程也使用本表汇总。 表-04

## F.1.1 分部分项工程清单计价表(表-08)【建筑与装饰工~
分部分项工程量清单与计价表
工程名称： |  | 南充文化旅游职业学院谈话室装修项目\单项工程1【建筑与装饰工程】 |  |  |  |  | 标段： |  |  | 第1页 共2页
序号 | 项目编码 |  | 项目名称 | 项目特征描述 | 计量 单位 | 工程量 |  | 金额（元）
[8 empty] | 综合单价 | 合价 |  | 其 中
暂估价
1 | 010401003001 |  | M7.5水泥砂浆砖砌 | 1.砖品种、规格、强度等级:页岩多孔砖 200mm×115mm×90mm 2.墙体类型:混水墙 3.墙体厚度:200mm 4.砂浆强度等级:M7.5水泥砂浆 | m³ | 7.48 |  | 711.60 | 5322.77
2 | 011201001002 |  | 1:2.5水泥砂浆墙面抹灰 | 1.墙体类型：砖墙 2.面层厚度、砂浆配合比：20mm厚1:2.5水泥砂浆 | ㎡ | 35.61 |  | 32.23 | 1147.71
3 | 011406001003 |  | 天棚乳胶漆 | 1.基层类型：墙面一般抹灰面 2.腻子种类：石膏粉腻子 3.刮腻子要求：清理基层，修补，砂纸打磨；满刮腻子一遍，找补两遍 4.油漆品种、刷漆遍数：乳胶漆底漆一遍，面漆两遍 | ㎡ | 49.23 |  | 33.03 | 1626.07
4 | 011204003004 |  | 300*600墙砖墙面 | 1.墙体类型：砖墙砖 2.安装方式：水泥砂浆粘贴 3.面层材料品种、规格、颜色：300*600墙面砖，颜色甲方现场指定. | ㎡ | 17.61 |  | 187.44 | 3300.82
5 | 011207001005 |  | 15mm厚防火板墙面 | 1.基层材料种类、规格：15mm厚防火板找平 2.防火处理 | ㎡ | 88.8 |  | 104.10 | 9244.08
6 | 011207001006 |  | 600*1200聚酯纤维吸音板墙面 | 1.面层材料品种、规格、颜色：600*1200聚酯纤维吸音板 | ㎡ | 88.8 |  | 208.47 | 18512.14
7 | 011105006008 |  | 黑色不锈钢踢脚线 | 1.踢脚线高度：100mm | m | 26.4 |  | 102.39 | 2703.10
本页小计 | [8 empty] | 41856.69
注：为计取规费等的使用，可在表中增设其中：“定额人工费”。 表-08
分部分项工程量清单与计价表
工程名称： |  | 南充文化旅游职业学院谈话室装修项目\单项工程1【建筑与装饰工程】 |  |  |  |  | 标段： |  |  | 第2页 共2页
序号 | 项目编码 |  | 项目名称 | 项目特征描述 | 计量 单位 | 工程量 |  | 金额（元）
[8 empty] | 综合单价 | 合价 |  | 其 中
暂估价
2.面层材料品种、规格、颜色：黑色不锈钢
8 | 011103004009 |  | 2mm厚地胶地面 | 1.面层材料品种、规格、品牌：2mm厚地胶 | ㎡ | 21.48 |  | 141.47 | 3038.78
9 | 010802004010 |  | 定制门 | 1.定制门：规格900mm*2000m | 樘 | 2 |  | 2396.18 | 4792.36 |  | 4616.18
10 | 011503001011 |  | 不锈钢护栏 | 1.不锈钢防护栏 2.横管φ50，壁厚1.5mm；竖管φ32，壁厚1.0mm | ㎡ | 4.62 |  | 335.15 | 1548.39
11 | 030703011012 |  | 铝合金百叶风口 | 1.名称：铝合金百叶风口 2.规格：400*400 | 个 | 4 |  | 216.58 | 866.32
12 | 010810001013 |  | 窗帘 | 1.成品窗帘 | 套 | 2 |  | 1100.00 | 2200.00
13 | 自编014 |  | 密码、刷卡门禁、磁吸锁 | 1.密码、刷卡门禁 2.磁吸锁 | 套 | 2 |  | 3500.00 | 7000.00
14 | 自编015 |  | 三角形桌子软包（含3把软包椅子） | 1.三角形桌子软包（含3把软包椅子） | 套 | 1 |  | 6500.00 | 6500.00
15 | 自编016 |  | 1200*800条桌软包（含3把软包椅子） | 1.1200*800条桌软包（含3把软包椅子） | 套 | 1 |  | 6500.00 | 6500.00
16 | 自编017 |  | 定制会商谈话室标牌 | 1.制度牌 | 个 | 3 |  | 350.00 | 1050.00
17 | 自编018 |  | 定制谈话室标牌 | 1.标识牌 | 个 | 2 |  | 200.00 | 400.00
18 | 自编019 |  | 拆除消防管、栏杆、移出家具 |  | 项 | 1 |  | 1000.00 | 1000.00
19 | 自编020 |  | 双显大屏茶吧饮水机 |  | 台 | 1 |  | 850.00 | 850.00
本页小计 | [8 empty] | 35745.85 |  | 4616.18
合 计 | [8 empty] | 77602.54 |  | 4616.18
注：为计取规费等的使用，可在表中增设其中：“定额人工费”。 表-08

## F.1.2 单价措施项目清单计价表(表-08)【建筑与装饰工~
单价措施项目清单与计价表
工程名称： |  | 南充文化旅游职业学院谈话室装修项目\单项工程1【建筑与装饰工程】 |  |  |  |  | 标段： |  | 第1页 共2页
序 号 | 项目编码 |  | 项目名称 | 项目特征描述 | 计量 单位 | 工程量 |  | 金额（元）
[8 empty] | 综合单价 | 合价 | 其中
暂估价
垂直运输
1 | 011703001001 |  | 垂直运输 | 1. 建筑物建筑类型及结构形式 2. 地下室建筑面积 3. 建筑物檐口高度、层数 | ㎡¦天
小计
超高施工增加
2 | 011704001001 |  | 超高施工增加 | 1. 建筑物建筑类型及结构形式 2. 建筑物檐口高度、层数 3.单层建筑物檐口高度超过20m，多层建筑物超过6层部分的建筑面积 | ㎡
小计
大型机械设备进出场及安拆
3 | 011705001001 |  | 大型机械设备进出场及安拆 | 1.机械设备名称 2.机械设备规格型号 | 台次
小计
施工排水、降水
4 | 011706001001 |  | 成井 | 1.成井方式 2.地层情况 3.成井直径 4.井（滤）管类型、直径 | m
5 | 011706002001 |  | 排水、降水 | 1.机械规格型号 | 昼夜
本页小计
注：为计取规费等的使用，可在表中增设其中：“定额人工费”。 表-08
单价措施项目清单与计价表
工程名称： |  | 南充文化旅游职业学院谈话室装修项目\单项工程1【建筑与装饰工程】 |  |  |  |  | 标段： |  | 第2页 共2页
序 号 | 项目编码 |  | 项目名称 | 项目特征描述 | 计量 单位 | 工程量 |  | 金额（元）
[8 empty] | 综合单价 | 合价 | 其中
暂估价
2.降排水管规格
小计
本页小计
合 计
注：为计取规费等的使用，可在表中增设其中：“定额人工费”。 表-08

## F.4 总价措施项目清单计价表(表-11)【建筑与装饰工程】
总价措施项目清单计价表
工程名称： |  | 南充文化旅游职业学院谈话室装修项目\单项工程1【建筑与装饰工程】 |  |  | 标段： |  | 第1页 共1页
序 号 | 项目编码 |  | 项目名称 | 计算基础 | 费率 （%） | 金额 （元） | 调整费率 (%) | 调整后 金额(元) | 备注
1 | 011707001001 |  | 安全文明施工费 |  |  | 1973.18
1.1 | ① |  | 环境保护费 | 分部分项工程及单价措施项目(定额人工费+定额机械费) | 1.1 | 110.74
1.2 | ② |  | 文明施工费 | 分部分项工程及单价措施项目(定额人工费+定额机械费) | 4.6 | 463.09
1.3 | ③ |  | 安全施工费 | 分部分项工程及单价措施项目(定额人工费+定额机械费) | 7.9 | 795.31
1.4 | ④ |  | 临时设施费 | 分部分项工程及单价措施项目(定额人工费+定额机械费) | 6 | 604.04
2 | 011707002001 |  | 夜间施工增加费 |  |  | 48.32
3 | 011707003001 |  | 非夜间施工照明
4 | 011707004001 |  | 二次搬运费 |  |  | 23.15
5 | 011707005001 |  | 冬雨季施工增加费 |  |  | 36.24
6 | 011707006001 |  | 地上、地下设施、建筑物的临时保护设施
7 | 011707007001 |  | 已完工程及设备保护费
8 | 011707008001 |  | 工程定位复测费 |  |  | 9.06
合 计 | [5 empty] | 2089.95 | - | - | -
编制人（造价人员）： |  |  |  |  | 复核人（造价工程师）：
注:1“计算基础”中安全文明施工费可为“定额基价”、“定额人工费”或“定额人工费+定额机械费”，其他项目可为“定额人工费”或“定额人工费+定额机械费”。 2 按施工方案计算的措施费，若无“计算基础”和“费率”的数值，也可只填“金额”数值，但应在备注栏说明施工方案出处或计算方法。 表-11

## H 规费、税金项目清单计价表(表-13)【建筑与装饰工程】
规费、税金项目计价表
工程名称： | 南充文化旅游职业学院谈话室装修项目\单项工程1【建筑与装饰工程】 |  | 标段： |  | 第1页 共1页
序号 | 项目名称 | 计算基础 | 计算基数 | 计算费率（％） | 金额(元)
1 | 规费 | 分部分项定额人工费+单价措施项目定额人工费 | 9861.69 | 9.34 | 921.08
2 | 销项增值税额 | 分部分项工程费+措施项目费+其他项目费+规费+按实计算费用+创优质工程奖补偿奖励费-按规定不计税的工程设备金额-除税甲供材料（设备）费 | 80613.57 | 9 | 7255.22
3 | 附加税 | 分部分项工程费+措施项目费+其他项目费+规费+按实计算费用+创优质工程奖补偿奖励费-按规定不计税的工程设备金额-除税甲供材料（设备）费 | 80613.57 | 0.313 | 252.32
合计 |  |  |  |  | 8428.62
编制人（造价人员）： 复核人（造价工程师）：
表-13

## L.2 承包人提供主要材料和工程设备一览表(表-21)【建筑~
承包人提供主要材料和工程设备一览表 （适用造价信息差额调整法）
工程名称： | 南充文化旅游职业学院谈话室装修项目\单项工程1【建筑与装饰工程】 |  |  |  | 标段： |  |  | 第1页 共2页
序号 | 名称、规格、型号 | 单位 | 数量 | 风险系数(%) |  | 基准单价(元) | 投标单价(元) | 发承包人确认单价(元) | 备注
1 | 水泥 32.5 | kg | 933.9 |  |  | 0.49
2 | 特细砂 | m³ | 3.216 |  |  | 191.00
3 | 水 | m³ | 1.744 |  |  | 3.50
4 | 其他材料费 | 元 | 297.912 |  |  | 1.00
5 | 成品腻子粉 一般型（Y） | kg | 73.8 |  |  | 0.70
6 | 室内乳胶漆底漆 | kg | 5.717 |  |  | 22.92
7 | 室内乳胶漆面漆 | kg | 13.683 |  |  | 22.92
8 | 乳胶 | kg | 28.034 |  |  | 5.81
9 | 锯材 综合 | m³ | 0.573 |  |  | 2150.00
10 | 螺栓 | 个 | 280.546 |  |  | 0.25
11 | 万能胶 | kg | 45.704 |  |  | 14.50
12 | 玻璃胶 | 支 | 15.857 |  |  | 15.84
13 | 防火涂料 | kg | 15.806 |  |  | 11.20
14 | 防火板 15mm | ㎡ | 91.02 |  |  | 45.00
15 | 600*1200聚酯纤维吸音板 | ㎡ | 102.12 |  |  | 150.00
16 | 粘结剂 791 | kg | 5.16 |  |  | 5.81
17 | 2mm厚地胶 | ㎡ | 23.65 |  |  | 95.00
18 | 膨胀螺栓 | 套 | 9.648 |  |  | 0.14
注：1.此表由招标人填写除“投标单价”栏的内容，投标人在投标时自主确定投标单价。 2.招标人应优先采用工程造价管理机构发布的单价作为基准单价，未发布的，通过市场调查确定其基准单价。 表-21
承包人提供主要材料和工程设备一览表 （适用造价信息差额调整法）
工程名称： | 南充文化旅游职业学院谈话室装修项目\单项工程1【建筑与装饰工程】 |  |  |  | 标段： |  |  | 第2页 共2页
序号 | 名称、规格、型号 | 单位 | 数量 | 风险系数(%) |  | 基准单价(元) | 投标单价(元) | 发承包人确认单价(元) | 备注
19 | 不锈钢钢管 φ50 | m | 6.325 |  |  | 32.00
20 | 不锈钢钢管 φ32 | m | 42.122 |  |  | 15.00
21 | 白水泥 | kg | 2.64 |  |  | 0.50
22 | 墙面砖 300*600 | ㎡ | 18.304 |  |  | 125.00
23 | 烧结多孔砖(KP1型) 240×115×90 | 千匹 | 2.887 |  |  | 656.00
24 | 石灰膏 | m³ | 0.034 |  |  | 230.00
25 | 铝合金百叶风口 | 个 | 4.04 |  |  | 150.00
26 | 定制专用门 | ㎡ | 3.463 |  |  | 1333.00
27 | 黑色不锈钢踢脚线 | m | 26.4 |  |  | 94.20
注：1.此表由招标人填写除“投标单价”栏的内容，投标人在投标时自主确定投标单价。 2.招标人应优先采用工程造价管理机构发布的单价作为基准单价，未发布的，通过市场调查确定其基准单价。 表-21

## E.3 单位工程招标控制价汇总表(表-04)【安装工程】
单位工程招标控制价汇总表
工程名称： |  | 南充文化旅游职业学院谈话室装修项目\单项工程1【安装工程】 | 标段： | 第1页 共1页
序号 | 汇总内容 |  | 金 额（元） | 其中:暂估价(元)
1 | 分部分项及单价措施项目 |  | 22422.27
2 | 总价措施项目 |  | 392.89 | -
2.1 | 其中：安全文明施工费 |  | 362.63 | -
3 | 其他项目 |  |  | -
3.1 | 其中：暂列金额 |  |  | -
3.2 | 其中：专业工程暂估价 |  |  | -
3.3 | 其中：计日工 |  |  | -
3.4 | 其中：总承包服务费 |  |  | -
4 | 规费 |  | 240.90 | -
5 | 创优质工程奖补偿奖励费 |  |  | -
6 | 税前不含税工程造价 |  | 23056.06 | -
6.1 | 其中：除税甲供材料（设备）费 |  |  | -
7 | 销项增值税额 |  | 2075.05 | -
8 | 附加税 |  | 72.17 | -
招标控制价/投标报价总价合计=税前不含税工程造价+销项增值税额+附加税 |  |  | 25203.28
注：本表适用于单位工程招标控制价或投标报价的汇总，如无单位工程划分，单项工程也使用本表汇总。 表-04

## F.1.1 分部分项工程清单计价表(表-08)【安装工程】
分部分项工程量清单与计价表
工程名称： |  | 南充文化旅游职业学院谈话室装修项目\单项工程1【安装工程】 |  |  |  |  | 标段： |  |  | 第1页 共2页
序号 | 项目编码 |  | 项目名称 | 项目特征描述 | 计量 单位 | 工程量 |  | 金额（元）
[8 empty] | 综合单价 | 合价 |  | 其 中
暂估价
1 | 030412001001 |  | 600*600 LED节能灯 | 1.名称：LED 节能灯 2.规格：600*600 | 套 | 4 |  | 381.89 | 1527.56
2 | 030412002002 |  | 双头应急灯 | 1.名称：双头应急灯 | 套 | 2 |  | 288.45 | 576.90
3 | 030404035003 |  | 插座 | 1.名称：插座 2.安装方式：暗装 | 个 | 8 |  | 58.83 | 470.64
4 | 030404034004 |  | 双控暗开关 | 1.名称：双控开关 2.安装方式：暗装 | 个 | 2 |  | 56.77 | 113.54
5 | 030404017005 |  | 电源箱 | 1.名称：电源箱安装 2.规格：250*150*120 | 台 | 2 |  | 724.18 | 1448.36
6 | 030411002006 |  | PVC塑料线槽 | 1.名称：线槽 2.材质：PVC塑料 | m | 70 |  | 19.19 | 1343.30
7 | 030411004007 |  | 配线 BV-2.5m㎡ | 1.配线形式：线槽配线 2.导线型号、材质、规格：BV-2.5m㎡ 3.敷设部位或线制：照明线路 | m | 140 |  | 3.66 | 512.40
8 | 030411004008 |  | 配线 BV-1.5m㎡ | 1.配线形式：线槽配线 2.导线型号、材质、规格：BV-1.5m㎡ 3.敷设部位或线制：照明线路 | m | 70 |  | 3.13 | 219.10
9 | 030507008009 |  | 200W半球红外摄像机 | 1.名称：200W半球红外摄像机 2.类别：监控 3.型号及规格：DS-IPC-T12H2-I2.8mm | 台 | 6 |  | 1470.74 | 8824.44
10 | 030501012011 |  | 监控POE交换机 | 1.名称：监控POE交换机 2.型号：DS-3E0109P-E/M | 台 | 1 |  | 2344.69 | 2344.69
本页小计 | [8 empty] | 17380.93
注：为计取规费等的使用，可在表中增设其中：“定额人工费”。 表-08
分部分项工程量清单与计价表
工程名称： |  | 南充文化旅游职业学院谈话室装修项目\单项工程1【安装工程】 |  |  |  |  | 标段： |  |  | 第2页 共2页
序号 | 项目编码 |  | 项目名称 | 项目特征描述 | 计量 单位 | 工程量 |  | 金额（元）
[8 empty] | 综合单价 | 合价 |  | 其 中
暂估价
11 | 030501013012 |  | 网络硬盘录像机NVR | 1.名称：网络硬盘录像机NVR 2.规格：DS-7808N-K/C(D) | 台 | 1 |  | 1004.57 | 1004.57
12 | 030501004013 |  | 监控硬盘 WD40PURX | 1.名称：监控硬盘 2.型号：WD40PURX | 台 | 1 |  | 959.78 | 959.78
13 | 030411004014 |  | 超五类无氧铜监控线 | 1.名称：超五类无氧铜监控线 2.型号： 1LN5EO-UU/E | m | 100 |  | 8.83 | 883.00
14 | 030501004015 |  | 移动存储 | 1.名称：移动存储 2.型号：F308 3.容量：2TB | 个 | 1 |  | 579.78 | 579.78
15 | 030506007016 |  | 单频切换器 4K视频一分为二 | 1.名称：单频切换器 2.功能、用途：4K视频一分为二 | 台 | 1 |  | 1614.21 | 1614.21
本页小计 | [8 empty] | 5041.34
合 计 | [8 empty] | 22422.27
注：为计取规费等的使用，可在表中增设其中：“定额人工费”。 表-08

## F.1.2 单价措施项目清单计价表(表-08)【安装工程】
单价措施项目清单与计价表
工程名称： |  | 南充文化旅游职业学院谈话室装修项目\单项工程1【安装工程】 |  |  |  |  | 标段： |  | 第1页 共1页
序 号 | 项目编码 |  | 项目名称 | 项目特征描述 | 计量 单位 | 工程量 |  | 金额（元）
[8 empty] | 综合单价 | 合价 | 其中
暂估价
其他措施项目
1 | 031302007001 |  | 高层施工增加费 |  | 项
小计
本页小计
合 计
注：为计取规费等的使用，可在表中增设其中：“定额人工费”。 表-08

## F.4 总价措施项目清单计价表(表-11)【安装工程】
总价措施项目清单计价表
工程名称： |  | 南充文化旅游职业学院谈话室装修项目\单项工程1【安装工程】 |  |  | 标段： |  | 第1页 共1页
序 号 | 项目编码 |  | 项目名称 | 计算基础 | 费率 （%） | 金额 （元） | 调整费率 (%) | 调整后 金额(元) | 备注
1 | 031302001001 |  | 安全文明施工费 |  |  | 362.63
1.1 | ① |  | 环境保护费 | 分部分项工程及单价措施项目(定额人工费+定额机械费) | 1.1 | 28.70
1.2 | ② |  | 文明施工费 | 分部分项工程及单价措施项目(定额人工费+定额机械费) | 2.5 | 65.22
1.3 | ③ |  | 安全施工费 | 分部分项工程及单价措施项目(定额人工费+定额机械费) | 3.9 | 101.74
1.4 | ④ |  | 临时设施费 | 分部分项工程及单价措施项目(定额人工费+定额机械费) | 6.4 | 166.97
2 | 031302002001 |  | 夜间施工增加费 |  |  | 12.52
3 | 031302003001 |  | 非夜间施工增加
4 | 031302004001 |  | 二次搬运费 |  |  | 6.00
5 | 031302005001 |  | 冬雨季施工增加费 |  |  | 9.39
6 | 031302006001 |  | 已完工程及设备保护费
7 | 031302008001 |  | 工程定位复测费 |  |  | 2.35
合 计 | [5 empty] | 392.89 | - | - | -
编制人（造价人员）： |  |  |  |  | 复核人（造价工程师）：
注:1“计算基础”中安全文明施工费可为“定额基价”、“定额人工费”或“定额人工费+定额机械费”，其他项目可为“定额人工费”或“定额人工费+定额机械费”。 2 按施工方案计算的措施费，若无“计算基础”和“费率”的数值，也可只填“金额”数值，但应在备注栏说明施工方案出处或计算方法。 表-11

## H 规费、税金项目清单计价表(表-13)【安装工程】
规费、税金项目计价表
工程名称： | 南充文化旅游职业学院谈话室装修项目\单项工程1【安装工程】 |  | 标段： |  | 第1页 共1页
序号 | 项目名称 | 计算基础 | 计算基数 | 计算费率（％） | 金额(元)
1 | 规费 | 分部分项定额人工费+单价措施项目定额人工费 | 2579.24 | 9.34 | 240.90
2 | 销项增值税额 | 分部分项工程费+措施项目费+其他项目费+规费+按实计算费用+创优质工程奖补偿奖励费-按规定不计税的工程设备金额-除税甲供材料（设备）费 | 23056.06 | 9 | 2075.05
3 | 附加税 | 分部分项工程费+措施项目费+其他项目费+规费+按实计算费用+创优质工程奖补偿奖励费-按规定不计税的工程设备金额-除税甲供材料（设备）费 | 23056.06 | 0.313 | 72.17
合计 |  |  |  |  | 2388.12
编制人（造价人员）： 复核人（造价工程师）：
表-13

## L.2 承包人提供主要材料和工程设备一览表(表-21)【安装~
承包人提供主要材料和工程设备一览表 （适用造价信息差额调整法）
工程名称： | 南充文化旅游职业学院谈话室装修项目\单项工程1【安装工程】 |  |  |  | 标段： |  |  | 第1页 共1页
序号 | 名称、规格、型号 | 单位 | 数量 | 风险系数(%) |  | 基准单价(元) | 投标单价(元) | 发承包人确认单价(元) | 备注
1 | 600*600 LED节能灯 | 套 | 4.04 |  |  | 350.00
2 | 双头应急灯 | 套 | 2.02 |  |  | 250.00
3 | 双控暗开关 | 只 | 2.04 |  |  | 45.00
4 | 电源箱 | 台 | 2 |  |  | 600.00
5 | PVC塑料线槽 | m | 73.5 |  |  | 5.50
6 | 配线 BV-2.5m㎡ | m | 147 |  |  | 2.10
7 | 200W半球红外摄像机 | 台 | 6 |  |  | 1300.00
8 | 监控POE交换机 | 台 | 1 |  |  | 1850.00
9 | 网络硬盘录像机NVR | 台 | 1 |  |  | 950.00
10 | 监控硬盘 WD40PURX | 台 | 1 |  |  | 950.00
11 | 移动存储 F308 2TB | 个 | 1 |  |  | 570.00
12 | 单频切换器 4K视频一分为二 | 套 | 1 |  |  | 1400.00
13 | 成套插座 | 套 | 8.16 |  |  | 45.00
14 | 配线 BV-1.5m㎡ | m | 73.5 |  |  | 1.60
15 | 超五类无氧铜监控线 1LN5EO-UU/E | m | 108 |  |  | 6.50
注：1.此表由招标人填写除“投标单价”栏的内容，投标人在投标时自主确定投标单价。 2.招标人应优先采用工程造价管理机构发布的单价作为基准单价，未发布的，通过市场调查确定其基准单价。 表-21